## Sheet1
	Description	Command	Answer	Parameters	Name	range
RESET	reset device	RESET	>RESET
WFS	enable wait for serial	WFS	>WFS
DMX	set value of DMX output at address	DMX# AAA VVV	>DMX# AAA VVV	AAA	Address	001-255
				VVV	Value	000-255
	set value of DMX output at channel	DMX& CCC VVV	>DMX& CCC VVV	CCC	Channel	-99-128	TODO
				VVV	Value	000-255
	reset DMX output	DMX*
	get current DMX output	DMX?	?DMX AAA/CCC VVV	AAA	Address	001-255
				CCC	Channel	000-255	negativ zweiercomplement?
				VVV	Value	000-255
	set DMX output with cuurrent global setting	DMX VV1 VV2 … VVN	>DMX VV1 VV2 … VVN	VVX	Value	000-255
NCH	get nuber of color channels	NCH?	?NCH F	F	channels	0-6
	set nuber of color channels	NCH F	>NCH F	F	channels	0-6
ADD	get current start address	ADD?	?ADD AAA	AAA	Address	001-255
	set current start address	ADD AAA	>ADD AAA	AAA	Address	001-255
REG	get active register	REG?	?REG RR	RR	Register	1-16
	set active regisster	REG RR	>REG RR	RR	Register	1-16
RRGBC	get register rgbc values of active register	RRGBC?	?RRGBC SSSS1 … SSSSS4	SSSSX	sensor value	00000-32000
RDMX	get register dmx values of active register	RDMX?	?RDMX VV1 … VVN	VVX	Value	000-255
	write register dmx to output	RDMX!	>RDMX! VV1 … VVN	VVX	Value	000-255